## config
| name | value(DEC) | [5 empty] | HEX | DEC
| 框架号 | 129 | [5 empty] | 81
| 元素个数(bc) | 17 | [5 empty] | 11
| 图片个数 | 66
| 元素名称 | type | x | y | w | h | index
0 | bg | 0 | 0 | 0 | 240 | 240 | 0 | 0
1 | week | 96 | 51 | 13 | 45 | 23 | 10 | 60
2 | other | 240 | 100 | 30 | 3 | 6 | 62 | F0
3 | month | 16 | 111 | 13 | 42 | 23 | 17 | 10
4 | date | 32 | 160 | 12 | 11 | 25 | 29 | 20
5 | 数字小时,十位 | 64 | 0 | 68 | 48 | 104 | 40 | 40
6 | 数字小时，个位 | 65 | 54 | 68 | 48 | 104 | 51 | 41
7 | other | 240 | 112 | 68 | 16 | 104 | 50 | F0
8 | 数字分钟,十位 | 67 | 138 | 68 | 48 | 104 | 40 | 43
9 | 数字分钟，个位 | 68 | 192 | 68 | 48 | 104 | 51 | 44
10 | 步数图标 | 113 | 0 | 214 | 22 | 26 | 61 | 71
11 | 步数数字 | 114 | 26 | 215 | 11 | 25 | 29 | 72
12 | 睡眠图标 | 177 | 136 | 217 | 22 | 22 | 63 | B1
13 | 睡眠数字小时 | 179 | 162 | 215 | 11 | 25 | 29 | B3
14 | 睡眠图标H | 178 | 188 | 224 | 9 | 16 | 64 | B2
15 | 睡眠数字 | 181 | 199 | 215 | 11 | 25 | 29 | B5
16 | 睡眠图标M | 180 | 225 | 224 | 15 | 16 | 65 | B4

## 配置说明
手环支持的框架列表查询cmd
UDT文件=
config配置信息 | 200 | BTYE | 固定长度
addrs_lens数组 | 1500 | BYTE | 固定长度 | 单图片长度不能超过0xffff
RGB565 BIN | - | BTYE | 可变长度
UDT 在FLASH中的存储起始位置 = FIRMWARE_INFO_ADDR - UDT总长度
config组织规则，将需要显示的元素从左到右，从上到下排列，有背景的时候背景放在最前面
config定义
name | type | lenth(byte) | default | 备注
框架号 | uint8_t | 1 | 0x80 | 最高位0表示不支持滚动，为1表示支持滚动
元素个数(bc) | uint8_t | 1 |  | 最大255
元素 | struct | BC*6 |  | 根据屏幕从左到右，从上到下排列
元素类型 | uint8_t | 1
x | uint8_t | 1
y | uint8_t | 1
w | uint8_t | 1
h | uint8_t | 1
index | uint8_t | 1 |  | 图片的序列号，从0开始
元素类型： | 对应图标数量（固定） | 值 |  | 说明
背景图标 | 10 | 0x00
单独月份 | 12 | 0x10
数字月 | 10 | 0x11 |  | 0x20预留
数字日 | 11 | 0x30
数字小时,十位 | 10 | 0x40
数字小时，个位 | 10 | 0x41
数字分钟,十位 | 10 | 0x43
数字分钟，个位 | 10 | 0x44 |  | 0x50预留
周 | 7 | 0x60
步数进度条 | 10 | 0x70
步数图标 | 1 | 0x71
步数数字 | 10 | 0x72
步数单位 | 1 | 0x73
心率进度条 | 10 | 0x80
心率图标 | 1 | 0x81
心率数字 | 10 | 0x82
心率单位 | 1 | 0x83
CAL进度条 | 10 | 0x90
CAL图标 | 1 | 0x91
CAL数字 | 10 | 0x92
CAL单位 | 1 | 0x93
距离进度条 | 10 | 0xA0
距离图标 | 1 | 0xA1
距离数字 | 10 | 0xA2
距离单位 | 1 | 0xA3
睡眠进度条 | 10 | 0xB0
睡眠图标 | 1 | 0xB1
睡眠数字小时 | 1 | 0xB2
睡眠图标H |  | 0xB3
睡眠数字 | 1 | 0xB4
睡眠图标M | 10 | 0xB5
蓝牙图标 | 36 | 0xC0
电池图标 | 60 | 0xD0
其他图标 | 1 | 0xF0 |  | 比如分隔符
clear |  | 0xff |  | 情况指令